## 电缆
会泽县乾振建筑工程有限公司询价函
致供应商：
日期： | 2022年 6月 10日 |  | 联系人及电话：刘兴华 13987158031
本公司因业务需要拟向贵公司（店）洽购下列货物或服务，请速予报价，将做进一步联系。
报价清单
商品名称 |  | 规格型号 | 单位 | 数量 | 单价 | 合计 | 作用 | 备注
会泽县冷链物流园区（华泥）屋顶光伏发电站一次电缆及其辅材
光伏电缆（1500米一卷，红黑各半） |  | PV-F-1*4mm² | 米 | 8100 |  |  | 光伏组件至逆变器
光伏电缆连接器 |  | MC4（正负为一套） | 套 | 160 |  |  | 光伏电缆接线
交流电缆 |  | ZRC-YJV22-0.6/1KV-3*35+1*16mm² | 米 | 1830 |  |  | 逆变器到并网柜
交流电缆 |  | ZRC-YJV-0.6/1KV-3*150+1*70mm² | 米 | 160 |  |  | 逆变器到并网柜
热缩四指套 |  | （适用电缆型号：3*35+1*16mm²） | 个 | 26 |  |  | 低压交流电缆接线
热缩四指套 |  | （适用电缆型号：3*150+1*70mm²） | 个 | 8 |  |  | 低压交流电缆接线
热缩管(黄绿红蓝四分） |  | 配套电缆3*35+1*16mm² | 米 | 22 |  |  | 黄绿红蓝各1米
热缩管(黄绿红蓝四分） |  | 配套电缆3*150+1*70mm² | 米 | 7 |  |  | 黄绿红蓝各1米
国标铜鼻子 |  | DT-16 | 个 | 28 |  |  | 电缆接线
国标铜鼻子 |  | DT-35 | 个 | 86 |  |  | 电缆接线
国标铜鼻子 |  | DT-70 | 个 | 12 |  |  | 电缆接线
国标铜鼻子 |  | DT-150 | 个 | 28 |  |  | 电缆接线
通讯485 |  | RVSP2*0.75 | 米 | 360 |  |  | 逆变器、环境检测仪数据采集
阻燃pvc电力管 |  | DN25 | 米 | 55
PVC管直通 |  | DN25 | 个 | 20
PVC管杯梳 |  | 匹配外径DN25PVC管 | 个 | 3 |  |  | 光伏电缆进出桥架
BVR-1*4黄绿线,带M6铜鼻子 |  | BVR-4，L=20cm | 根 | 1530 |  |  | 组件等电位接地
BVR-1*4黄绿线,带M8铜鼻子 |  | BVR-4，L=30cm | 根 | 230 |  |  | 桥架等电位接地
DT16开口鼻 |  | 接线面积35mm² | 个 | 60 |  |  | 逆变器、屋顶设备接地线
16平方黄绿线 |  | BVR-16 | 米 | 30 |  |  | 逆变器，屋顶设备接地线
电镀锌铁丝扎线 |  | 直径1.2mm | 米 | 400 |  |  | 电缆固定
防火泥 |  | 柔性阻燃 | kg | 50 |  |  | 防火封堵
膨胀性过氯乙烯防火材料 |  | FireDamTM 2000 | kg | 30 |  |  | 线缆防火
法兰螺丝 |  | M5*10 | 颗 | 3000 |  |  | 黄绿线两头固定（需先试装）
干粉灭火器 |  | 4kg*2+不锈钢灭火器箱 | 套 | 8 |  |  | 光伏厂区消防
会泽县道成绿色食品加工园区屋顶分布式光伏电站一次电缆及其辅材
铠装交流动力电缆 |  | ZR-YJV22-8.7/15kV-3x70mm² | 米 | 10 |  |  | 箱变，一次设备进出线（需项目经理现场复核）
冷缩高压电缆终端头 |  | 3x70mm² | 套 | 4 |  |  | 高压电缆接线
低压母线铜牌 |  | 3×（80×8）＋1×（60×6） | 米 | 2 |  |  | 低压汇流柜（需项目经理现场复核）
光伏电缆 （1000米一卷，红黑各半） |  | PV-F-1*4mm² | 米 | 8200 |  |  | 光伏组件至逆变器
光伏电缆连接器 |  | MC4（正负为一套） | 套 | 320 |  |  | 光伏电缆接线
交流电缆 |  | ZR-YJV22-0.6/1KV-3x70mm² | 米 | 1800 |  |  | 逆变器到并网柜
低压热缩四指套 |  | （适用电缆型号：3*70mm²） | 个 | 12 |  |  | 低压交流电缆接线
热缩管 |  | 配套电缆3x70mm² | 米 | 18 |  |  | 黄绿红蓝均分
国标铜鼻子 |  | DT-70 | 个 | 36 |  |  | 电缆接线
通讯485 |  | RVSP2*0.75 | 米 | 1200 |  |  | 逆变器、环境检测仪数据采集
电力PVC管 |  | DN25PVC管 | 米 | 360 |  |  | 光伏电缆进出桥架、阵列跨接穿管使用
电力PVC管 |  | DN32PVC管 | 米 | 50 |  |  | 光伏电缆进出桥架、阵列跨接穿管使用
杯梳 |  | 适用于DN25 PVC管 | 个 | 50 |  |  | PVC管进桥架
杯梳 |  | 适用于DN32 PVC管 | 个 | 15 |  |  | PVC管进桥架
黄绿线，带M6线耳 |  | BVR-4，L=15cm | 根 | 2800 |  |  | 组件等电位接地、桥架跨线
35平方黄绿线 |  | BVR-35 | 米 | 45 |  |  | 逆变器，屋顶设备接地线
OT35-6开口鼻 |  | 接线面积35mm² | 个 | 12 |  |  | 逆变器接地线
包塑电镀锌丝扎线 |  | 直径1.2mm | 米 | 500 |  |  | 光伏电缆、电缆固定
不锈钢螺栓 |  | M4*0.7*19（3平一弹1母），一片压花垫片 | 颗 | 5600 |  |  | 黄绿线两头固定
外六角自攻自钻钉 |  | st4.8*25 | 颗 | 5600 |  |  | 黄绿线两头固定
防火泥 |  | 柔性阻燃 DR-A3 | kg | 50 |  |  | 防火封堵
干粉灭火器 |  | 2x4kg 2只装+箱子 | 套 | 9
电缆埋管（行车） |  | 一行两列 | 米 | 190
|  | 二行两列 | 米 | 205
合计
合计大写
说明：1.所采购产品为含税开票价格，并为一次性报价； 2.所供产品规格及质量应达到国家标准； 3.付款方式：根据合同约定付款。