## 原设计方案
会泽县食用菌产业园建设项目报价表
一、加工车间冷库
序号 | 货物名称 | 规格参数 | 单位 | 数量 | 单价（元） | 合价（元） | 品牌 | 备注
1 | 双面彩钢 聚氨酯库 板 | 1.名称：双面彩钢聚氨酯库板 2.厚度100mm 3.发泡密度≥40kg/m3，彩钢 板厚度≥0.426m，防火等级B1 级4.备注：含成品保护等费用 | m2 | 4906 |  |  | 常州市月仙冷藏设备有限公司/ 月仙/常州；广东大昌保温节能 科技有限公司/大昌/东莞；贵 州沃莱德环境有限公司/沃莱德 /长顺
2 | 双面彩钢 聚氨酯库 板 | 1.名称：双面彩钢聚氨酯库板 2.厚度150mm 3.发泡密度≥40kg/m3，彩钢 板厚度≥0.426m，防火等级B1 4.备注：含成品保护等费用 | m2 | 212
3 | 挤塑板 | 1.名称：挤塑板 2.厚度100mm，高强度抗压 3.备注：含成品保护等费用 | m2 | 3215
4 | 4 挤塑板 | 1.名称：挤塑板 2.厚度150mm，高强度抗压 3.备注：含成品保护等费用 | m2 | 55
5 | 防水卷材 | 1.名称：防水卷材 卷 2.PE膜，防腐、抗氧化 3.备注：含成品保护等费用 | 卷 | 55
6 | 库门 | 1.名称：库门 2.规格：2.0m×2.5m，中型推 拉门 3.备注：含成品保护等费用 | 套 | 24
7 | 蘑菇头 | 1.名称：蘑菇头 2.规格：M12，总长160mm，菇 头直径62mm，防水、防锈、抗 腐蚀 | 颗 | 984
8 | 花兰螺栓 | 1.名称：花兰螺栓 2.规格：M12 | 颗 | 984
9 | 钢丝绳 | 1.名称：钢丝绳 2.规格：3# 国标 | m | 4322
10 | 包边 | 1.名称：包边 2.材质：100mm环保净化型材 | m | 525
11 | 包边 | 1.名称：包边 2.材质：150mm环保净化型材 | m | 62
12 | 阴角 | 1.名称：包边 2.规格：30mm×30mm | m | 900
13 | 密封胶 | 1名称：密封胶 2.规格：280ml/支,24支/件， 793中性硅酮密封胶 | 件 | 62
14 | 发泡胶 | 1.名称：发泡胶 2.规格：900克/瓶，12瓶 /件，中性环保 | 件 | 77
15 | 库体安装 辅材 | 1.名称：库体安装支架 2.角钢/槽钢/T型吊梁 | 项 | 1
16 | 制冷机组 | 1.名称：制冷机组 2.制冷剂R22，制冷量537.6kw | 套 | 1
17 | 制冷机组 | 1.名称：制冷机组 2.制冷剂R22，制冷量424.8kw | 套 | 1
18 | 风冷一体 机组 | 1.名称：风冷一体机组 2.制冷剂R22，制冷量25.3kw | 套 | 2
19 | 蒸发式冷 凝器 | 1.名称：蒸发式冷凝器 2.换热量1065kw，风量 2×65000m3/h，风机功率 4kw，水泵流量120m3/h，水泵 | 台 | 1
20 | 蒸发式冷 凝器 | 1.名称：蒸发式冷凝器 2.换热量500kw，风量 1×65000m3/h，风机功率 4kw，水泵流量47m3/h，水泵 | 台 | 1
21 | 冷风机 | 1.名称：冷风机 2.技术参数：吊顶式侧出风冷 风机,制冷量28.9kw | 台 | 10
22 | 冷风机 | 1.名称：冷风机 2.技术参数：吊顶式侧出风冷 风机,制冷量39kw | 台 | 3
23 | 冷风机 | 1.名称：冷风机 2.技术参数：吊顶式侧出风冷 风机,制冷量48.7kw | 台 | 12
24 | 冷风机 | 1.名称：冷风机 2.技术参数：吊顶式侧出风冷 风机,制冷量37.6kw | 台 | 12
25 | 冷冻油 | 1.名称：冷冻油 2.规格：18.9L/桶 | 桶 | 13
26 | 冷冻油 | 1.名称：冷冻油 2.规格：3GS | 桶 | 3
27 | 制冷剂 | 1.名称：制冷剂R22 2.规格：22.7㎏/瓶 | 瓶 | 122
28 | 膨胀阀 | 1.名称：膨胀阀 2.不锈钢恒温元件和固定流口 的黄铜阀体，-40℃～＋40℃ | 个 | 39
29 | 过滤器 | 1.名称：过滤器 2.材质：ODS接口铜管 | 个 | 39
30 | 电磁阀 | 1.名称：电磁阀 2.技术参数：EVR系列，最高 介质温度105℃，最大工作压 力45.2bar | 个 | 35
31 | 电磁阀 | 1.名称：电磁阀 2.技术参数：EVR系列，最高 介质温度105℃，最大工作压 力45.2bar | 个 | 4
32 | 截止阀 | 1.名称：截止阀 2.规格：DN100，适用温度-50 ℃～+150℃，适用压力2.5Mpa | 个 | 2
33 | 截止阀 | 1.名称：截止阀 2.规格：DN80，适用温度-50 ℃～+150℃，适用压力2.5Mpa | 个 | 2
34 | 截止阀 | 1.名称：截止阀 2.规格：DN50，适用温度-50 ℃～+150℃，适用压力2.5Mpa | 个 | 25
35 | 截止阀 | 1.名称：截止阀 2.规格：DN40，适用温度-50 ℃～+150℃，适用压力2.5Mpa | 个 | 12
36 | 截止阀 | 1.名称：截止阀 2.规格：DN25，适用温度-40 ℃～+120℃，适用压力2.5Mpa | 个 | 25
37 | 截止阀 | 1.名称：截止阀 2.规格：DN20，适用温度-40 ℃～+120℃，适用压力2.5Mpa | 个 | 12
38 | 安全阀 | 1.名称：安全阀 2.FV11-A6B6 | 个 | 4
39 | 检修阀 | 1.名称：检修阀 2.F-T1 | 个 | 2
40 | 冲霜 系统 | 1.名称：冲霜系统 2.水泵、水电磁阀、UPVC管等 | 套 | 1
41 | 化霜 系统 | 1.名称：化霜排水管 2.UPVC管等 | 套 | 1
42 | 连接 管道 | 1.名称：连接管道 2.规格：各型号铜管，钢管∅ 22-∅ 133，铜管材牌号为T2、 TU1、TU2,钢管材料牌号为20 | 项 | 1
43 | 管道 保温 | 1.名称：橡塑保温管 2.规格： DN20-DN125 | 项 | 1
44 | 焊条 | 1.名称：焊条2.规格：CHE422/3.2mm | 项 | 1
45 | 氧气、乙 炔气 | 1.名称：氧气、乙炔气 2.工业专用 | 项 | 1
46 | 氮气 | 1.名称：氮气 2.纯度≥99% | 项 | 1
47 | 管卡 | 1.名称：管卡 2.专用托卡件 | 项 | 1
48 | 管道支架 | 1.名称：管道支架 2.规格：3#角钢 | 项 | 1
49 | 综合控制 柜 | 1.名称：综合控制柜 2.3并联机组控制 | 套 | 1
50 | 综合控制 柜 | 1.名称：综合控制柜 2.2并联机组控制 | 套 | 1
51 | 综合控制 柜 | 1.名称：综合控制柜 2.机组控制 | 套 | 1
52 | 冷库电控 柜 | 1.名称：冷库电控柜 2.温度显示、风机启停、库灯 控制 | 套 | 12
53 | 冷库电控 柜 | 1.名称：冷库电控柜 2.温度显示、风机启停、库灯 控制 | 套 | 3
54 | 电线电缆 | 1.名称：电线、电缆 2.规格：6㎡/4㎡/2.5㎡/1.5 ㎡/0.75㎡ | 批 | 1
55 | 线槽、线 管 | 1.名称：线槽、线管 2. 材质：PVC | 批 | 1
56 | 照明 | 1.名称：冷库灯 2.规格：LED冷库专用灯， 25w/盏，防水级，防潮、防爆 | 盏 | 137
小计（元） | [5 empty] | 0
0
注：此报价包含：税、运费、安装费、售后服务费（质保期：项目验收合格之日起一年）。 不包含：项目总包管理费、设计费、审计费等其他费用。