## 货物类
会泽县乾振建筑工程有限公司
采购报价单
报价单位（盖章）： 日期： 年 月 日 联系人及电话：
一、报价
序号 | 商品名称 | 规格型号 | 单位 | 数量 | 不含税单价 | 税率 | 税额 | 含税单价 | 含税金额 | 备注
1 | 发酵罐 | 规格：800L 罐体材质：304不锈钢 配置自动控制箱 包含：管道等安装辅材及安装 | 台 | 8
2 | 蒸汽发生器 | 规格：电加热型蒸汽发生器，功率：72KW | 台 | 1
3 | 软水处理器 | 规格：1吨/小时单级自动软化水设备 | 台 | 1
4 | 接种器 | 液体菌种定量接种器，接种量可调节可控，配置：接种枪、定量控制系统 | 台 | 2
5 | 空气过滤器 | 包含：1m³不锈钢储气罐1个；0.1μm，1μm，3μm精密过滤器各1台；0.01μm活性炭过滤器1台；0.01μm高效除油过滤器1台，0.01μm除菌过滤器1台，连接管道等安装辅材及安装。 | 套 | 1
6 | 移动式臭氧机 | 技术指标： 1、臭氧产量：30g/h 2、箱体材质：304不锈钢 3、电源：220V/50Hz | 套 | 2
7 | 立式高压灭菌器 | 技术指标： 1、具有国家规定的特种设备压力容器证书； 2、容积：≥75L； 3、功率：≥4.5KW; 4、电源：AC220V/50Hz； 5、温控范围：50-134℃； 6、灭菌时间设置范围：4-120min； 7、额度工作压力：≥0.22Mpa； 8、灭菌器外壳、腔体、提篮均为 304 不锈钢材质制成，耐腐蚀，耐高温，易清洁； | 台 | 1
8 | 电磁炉 | 技术指标： 1、功率：≥2200W； 2、电源：AC220V/50Hz； 3、防水、防滑脚垫、散热良好。 | 台 | 1
9 | 电子天平 | 技术指标： 1、称量范围(g)：≥1000； 2、可读性(g)：≤0.1； 3、重复性(g)：≤±0.1； 4、线性(g)：≤±0.2； 5、交直流两用、带水准器 6、功能：系统单键操作无需切换、计数功能、自动校准、全量程去皮、单位转换。 | 台 | 1
10 | 电热恒温鼓风干燥箱 | 技术指标： 1、控温范围：50-300℃； 2、温度波动度：±5℃； 3、温度精度：1℃； 4、温度均匀度：≤±2℃； 5、定时范围：1-9999分钟； 6、容积：≥136L； 7、内胆材质：不锈钢内胆； 8、电源：AC220V/50Hz； 9、功率：3000W; 10、带鼓风机。 | 台 | 1
11 | PH计 | 技术指标： 1、量程：0.0-14PH； 2、分辨率：0.1PH； 3、基本误差：±0.1； 4、电源：7号电池。 | 台 | 2
12 | 回旋式摇床 | 技术指标： 1.功率：100W 2.承重：25KG 3. 无极调速：0-300次/min 4.工作尺寸：420*340mm | 台 | 3
13 | 物品柜 | 技术指标： 1、规格：≥L1800*W850*H390mm； 2、材质:冷轧钢板烤漆处理； 3、板材厚度：≥1.5mm； | 组 | 4
14 | 酒精消毒机 | 技术参数： 1、规格：1500ml壁挂式全自动喷雾消毒机； 2、容量：1500ml； 3、感应方式：红外线感应； 4、感应距离：7-13cm； 5、电源：AC220V/50Hz。 | 个 | 2
15 | 烘手器 | 技术指标： 1、尺寸：240*230*240 2、功率：2000W； 3、电压：220v50HZ； 4、出风速度：12m/s 5、热风温度：65±15℃ | 个 | 2
16 | 无尘衣柜 | 技术指标： 1、尺寸：1800*900*420 2、消毒方式：紫外线； 3、材质：304不锈钢； 4、储物格：九门。 | 套 | 2
17 | 恒温培养箱 | 技术指标： 1、容积：≥180L； 2、温控范围（℃）：0～60； 3、温控分辨精度（℃）：≤±0.1； 4、温控波动度（℃）：≤±1； 5、湿控范围（%RH）：45～90； 6、湿控精度（%RH）：≤±8%。 | 台 | 2
18 | 磁力搅拌器 | 技术指标： 搅拌量：1000ml。 | 台 | 8
19 | 蒸馏水机 | 技术指标： 1、规格：5L/H； 2、功率：4.5KW； 3、电源：220V50HZ； 4、断电自控。 | 台 | 1
20 | 洁净工作台 | 技术指标： 1、双人单面，具有工作玻璃移门为进口定位控制系统，升降自如、定位准确，并能完全关闭以便灭菌； 2、垂直风； 3、过滤效率99.995%（≥0.3μm颗粒）； 4、洁净度ISO 5级； 5、噪音≤62dB(A)； 6、振动半峰值≤3μm； 7、照度≥300Lux； 8、平均风速≥0.3m/s(三档调速)； 9、箱体：箱体为冷轧钢板喷粉处理； 10、台面：304不锈钢整体压制； 11、具有风机、紫外灯、高效过滤器、显示等多项功能。 | 张 | 1
21 | 轻型货架 | 技术指标： 1、规格：≥W600*H2000mm， 2、层数：4层，层架间距可调； 3、材质：优质冷轧钢烤漆处理，厚度：0.8mm； 4、承载：≥150Kg/层。 | 组 | 4
22 | 除湿机 | 技术指标： 1、容积：≥130L/D； 2、功率：≥1KW； 3、冷媒：R22； 4、适用温度（℃）：5-38； 5、适用面积：150～170（层高2.8m）； | 台 | 2
23 | 试验试剂 | 包括：磷酸二氢钾，硫酸镁，蛋白胨，2,4-D，琼脂，MS培养基等 | 项 | 1
24 | 玻璃试验器皿 | 包括：500ml三角瓶，20试管，培养皿，量杯，量筒等 | 项 | 1
25 | 发酵罐室空调 | 功率：5P，柜式空调机组，包含：安装铜管等辅材及安装 | 套 | 1
26 | 实验室空调 | 功率：2P，空调挂机，包含：安装铜管等辅材及安装 | 套 | 1
27 | 净化型新排风一体机 | 风量：1000m³/h； 过滤器：配置初中效过滤； 包含：风管、风口等安装辅材及安装 | 套 | 1
28 | 发酵罐室及实验室隔断 | 板材规格：50mm厚彩钢真金净化板，双面白灰0.426钢板，密度：25KG/m³，新增发酵罐室、实验室隔墙板，包含：安装 | ㎡ | 40
29 | 净化单开门 | 规格：W800*H2200mm，彩钢净化门，包含：安装 | 樘 | 1
30 | 净化双开门 | 规格：W1600*H2200mm，彩钢净化门，包含：安装 | 樘 | 1
31 | 圆弧条 | 材质：铝合金喷塑内圆弧装饰条，配套固定胶条，包含：安装 | m | 42
32 | U型槽铝 | 规格：50mm本色铝合金U型槽铝，包含：安装 | m | 32
33 | 角铝 | 材质：本色25型喷塑铝合金角铝，包含：安装 | m | 18
34 | 瓷白胶 | 瓷白玻璃胶，包含：安装 | 支 | 50
35 | 净化灯 | 规格：300*1200mm，平板式净化灯，包含：安装 | 盏 | 10
36 | 电缆 | BVR2.5，包含：安装 | m | 400
37 | 线管 | PVC25，包含：安装 | m | 400
38 | 不锈钢传递窗 | 规格：外600*600*600mm，304不锈钢，包含：安装 | 套 | 1
总计金额： |  | 0 | 总计金额大写： |  | 0
二、交货形式 |  | 以上报价包含运输费用、装卸费用，并送货至指定地点
三、税票形式 |  | 以上报价均为含税价，开具对应规格型号、单价、数量、金额的增值税专用发票
四、质保期 |  | （ ）年

## 服务类
会泽县乾振建筑工程有限公司
采购报价单
报价单位（盖章）： 日期： 年 月 日 联系人及电话：
一、报价
服务名称 | 服务内容 | 服务周期 | 报价金额 | 备注
总计金额: |  | 总计金额大写: | 0
二、付款方式式 | 根据合同约定付款
三、税票形式 | 以上报价均为含税价，开具对应服务内容的增值税专用发票
四、质保期 | （ ）年